## 封-1招标工程量清单封面(0)
| 江苏第二师范学院草场门校区锅炉房钢结构加层工程 |  | 工程
招标工程量清单
招 标 人:
(单位盖章)
造价咨询人:
(单位盖章)
2017年5月3日
封-1

## 扉-1招标工程量清单扉页(0)
| 江苏第二师范学院草场门校区锅炉房钢结构加层工程 |  | 工程
招标工程量清单
招 标 人： |  | 造价咨询人：
| (单位盖章) |  | (单位资质专用章)
法定代表人 |  | 法定代表人
或其授权人： |  | 或其授权人:
| (签字或盖章) |  | (签字或盖章)
编 制 人: |  | 复 核 人：
| (造价人员签字盖专用章) |  | (造价工程师签字盖专用章)
编制时间: | 2017年5月3日 | 复核时间： | 2017-05-03
扉-1

## 表-08分部分项工程和单价措施项目清单与计价表(0)
|  |  |  | 序号 | 项目编码 | 项目名称 | 项目特征描述 | 计量单位 | 工程量 | 金 额(元),综合单价 | 金 额(元),合价 | 金 额(元),其中，暂估价
2013规范报表(招标)a表-08分部分项工程和单价措施项目清单与计价表
|  |  |  | 1 | 2 | 3 | 4 | 5 | 6 | 7 | 8 | 9
|  | 0 |  | 1: 分部分项工程和单价措施项目清单与计价表
工程名称：江苏第二师范学院草场门校区锅炉房钢结构加层工程
pg |  |  |  | 1: 标段： 第1页 共4页
|  |  |  | 序号 | 项目编码 | 项目名称 | 项目特征描述 | 计量单位 | 工程量 | 金 额(元)
[10 empty] | 综合单价 | 合价 | 其中
暂估价
qd |  | 0 |  | 1 | 010604001001 | 钢梁 | 1.型号：HN350*175*7*11 2.主钢梁，材质Q345B 3.主构件制作完毕进行表面抛丸除锈处理，除锈等级为Sa2.5级，洁度须符合GB8923 Sa2.5级规定 4.钢构件油漆：两道醇酸红丹底漆（60μm），两道环氧聚酯类中间漆（60μm），面漆另计 5.涂刷防火涂料，本工程建筑耐火等级二级，梁耐火极限1.5小时 6.具体内容详见钢结构说明等图纸，此项目未尽内容，但为完成该项目所必需的请投标人在综合单价内考虑 | t | 2.703
qd |  | 0 |  | 2 | 010604001002 | 钢梁 | 1.型号：HM194*150*6*9 2.次钢梁，材质Q345B 3.构件制作完毕进行表面抛丸除锈处理，除锈等级为Sa2.5级，洁度须符合GB8923 Sa2.5级规定 4.钢构件油漆：两道醇酸红丹底漆（60μm），两道环氧聚酯类中间漆（60μm），面漆另计 5.涂刷防火涂料，本工程建筑耐火等级二级，梁耐火极限1.5小时 6.具体内容详见钢结构说明等图纸，此项目未尽内容，但为完成该项目所必需的请投标人在综合单价内考虑 | t | 1.83
qd |  | 0 | 0 | 3 | 010604001003 | 钢梁 | 1.型号：∟70*5 2.次钢梁，材质Q345B 3.构件制作完毕进行表面抛丸除锈处理，除锈等级为Sa2.5级，洁度须符合GB8923 Sa2.5级规定 4.钢构件油漆：两道醇酸红丹底漆（60μm），两道环氧聚酯类中间漆（60μm），面漆另计 5.涂刷防火涂料，本工程建筑耐火等级二级，梁耐火极限1.5小时 6.具体内容详见钢结构说明等图纸，此项目未尽内容，但为完成该项目所必需的请投标人在综合单价内考虑 | t | 0.229
byxj |  |  |  | 1: 本页小计
合 计
未来软件编制 2017年05月03日
|  | 1 | 1 | 1: 表-08
|  | 0 |  | 1: 分部分项工程和单价措施项目清单与计价表
工程名称：江苏第二师范学院草场门校区锅炉房钢结构加层工程
pg |  |  |  | 1: 标段： 第2页 共4页
|  |  |  | 序号 | 项目编码 | 项目名称 | 项目特征描述 | 计量单位 | 工程量 | 金 额(元)
[10 empty] | 综合单价 | 合价 | 其中
暂估价
qd |  | 0 |  | 4 | 010606013001 | 零星钢构件 | 1.零星钢构件，包括混凝土柱四角加强件、钢牛腿、各种连接板植筋板等 2.构件制作完毕进行表面抛丸除锈处理，除锈等级为Sa2.5级，洁度须符合GB8923 Sa2.5级规定 3.钢构件油漆：两道醇酸红丹底漆（60μm），两道环氧聚酯类中间漆（60μm），面漆另计 4.涂刷防火涂料，本工程建筑耐火等级二级，耐火极限1.5小时 5.具体内容详见钢结构说明等图纸，此项目未尽内容，但为完成该项目所必需的请投标人在综合单价内考虑 | t | 0.517
qd |  | 0 |  | 5 | 010606008001 | 钢梯 | 1.钢梯制作及安装（包含5厚花纹钢板踏步及平台，底部∟63*5角钢加劲@300，侧面[25a梁，楼梯栏杆以及预埋件等） 2.构件制作完毕进行表面抛丸除锈处理，除锈等级为Sa2.5级，洁度须符合GB8923 Sa2.5级规定 3.钢构件油漆：两道醇酸红丹底漆（60μm），两道环氧聚酯类中间漆（60μm），面漆另计 4.涂刷防火涂料，本工程建筑耐火等级二级，耐火极限1.5小时 5.具体内容详见钢结构说明等图纸，此项目未尽内容，但为完成该项目所必需的请投标人在综合单价内考虑 | t | 0.856
qd |  | 0 | 0 | 6 | 010603002001 | 空腹钢柱 | 1.钢梯柱制作、安装，方管100*4 2.构件制作完毕进行表面抛丸除锈处理，除锈等级为Sa2.5级，洁度须符合GB8923 Sa2.5级规定 3.钢构件油漆：两道醇酸红丹底漆（60μm），两道环氧聚酯类中间漆（60μm），面漆另计 4.涂刷防火涂料，本工程建筑耐火等级二级，耐火极限2小时 5.具体内容详见钢结构说明等图纸，此项目未尽内容，但为完成该项目所必需的请投标人在综合单价内考虑 | t | 0.038
byxj |  |  |  | 1: 本页小计
合 计
未来软件编制 2017年05月03日
|  | 1 | 1 | 1: 表-08
|  | 0 |  | 1: 分部分项工程和单价措施项目清单与计价表
工程名称：江苏第二师范学院草场门校区锅炉房钢结构加层工程
pg |  |  |  | 1: 标段： 第3页 共4页
|  |  |  | 序号 | 项目编码 | 项目名称 | 项目特征描述 | 计量单位 | 工程量 | 金 额(元)
[10 empty] | 综合单价 | 合价 | 其中
暂估价
qd |  | 0 |  | 7 | 010604001004 | 钢梁 | 1.型号：HM194*150*6*9，钢梯下钢托梁 2.次钢梁，材质Q235 3.构件制作完毕进行表面抛丸除锈处理，除锈等级为Sa2.5级，洁度须符合GB8923 Sa2.5级规定 4.钢构件油漆：两道醇酸红丹底漆（60μm），两道环氧聚酯类中间漆（60μm），面漆另计 5.涂刷防火涂料，本工程建筑耐火等级二级，梁耐火极限1.5小时 6.具体内容详见钢结构说明等图纸，此项目未尽内容，但为完成该项目所必需的请投标人在综合单价内考虑 | t | 0.053
qd |  | 0 |  | 8 | 010604001005 | 钢梁 | 1.方管100*4 2.钢梯下钢托梁，材质Q235 3.构件制作完毕进行表面抛丸除锈处理，除锈等级为Sa2.5级，洁度须符合GB8923 Sa2.5级规定 4.钢构件油漆：两道醇酸红丹底漆（60μm），两道环氧聚酯类中间漆（60μm），面漆另计 5.涂刷防火涂料，本工程建筑耐火等级二级，梁耐火极限1.5小时 6.具体内容详见钢结构说明等图纸，此项目未尽内容，但为完成该项目所必需的请投标人在综合单价内考虑 | t | 0.079
qd |  | 0 | 0 | 9 | 010516001001 | 高强螺栓 | M20高强螺栓 | 套 | 166
byxj |  |  |  | 1: 本页小计
合 计
未来软件编制 2017年05月03日
|  | 1 | 1 | 1: 表-08
|  | 0 |  | 1: 分部分项工程和单价措施项目清单与计价表
工程名称：江苏第二师范学院草场门校区锅炉房钢结构加层工程
pg |  |  |  | 1: 标段： 第4页 共4页
|  |  |  | 序号 | 项目编码 | 项目名称 | 项目特征描述 | 计量单位 | 工程量 | 金 额(元)
[10 empty] | 综合单价 | 合价 | 其中
暂估价
qd |  | 0 |  | 10 | 010516001002 | 植筋螺栓 | M20植筋螺栓、化学锚栓 | 套 | 168
qd |  | 0 |  | 11 | 010516001003 | 植筋螺栓 | M16植筋螺栓 | 套 | 10
qd |  | 0 |  | 12 | 010605001001 | ALC板楼板 | 1.125mm厚ALC板楼面，板参数详厂家规格 2.刷水泥浆一道 3.Ф4成品钢筋网片（网格小于150*150）与板可靠固定，加固，防开裂 4.20厚1：2.5水泥砂浆，表面撒适量水泥粉模压平整 5.8-10厚600*600防滑地砖，干水泥擦缝（暂不计） | m2 | 108.88
|  | 0 |  | 1: 分部分项合计
qd |  | 0 |  | 13 | 011701006001 | 脚手架 | 包含所有措施费用，自行考虑报价，结算不予调整 | 项 | 1
|  | 0 |  | 1: 单价措施合计
byxj |  |  |  | 1: 本页小计
|  | 0 |  | 1: 合 计
|  | 0 |  | 1: 未来软件编制 2017年05月03日
| f |  |  | 1: 表-08

## 表-11总价措施项目清单与计价表(1)
|  | 序号 | 项目编码 | 项目名称 |  | 计算基础 | 费率(%) | 金额(元) | 调整费率(%) | 调整后金额(元) | 备注
2013规范报表(招标)a表-11总价措施项目清单与计价表
|  | 1 | 2 | 3 | 4 | 5 | 6 | 7 | 8 | 9 | 10
总价措施项目清单与计价表
工程名称：江苏第二师范学院草场门校区锅炉房钢结构加层工程
标段： 第1页 共1页
|  | 序号 | 项目编码 | 项 目 名 称 |  | 计算基础 | 费率(%) | 金额(元) | 调整 费率(%) | 调整后 金额(元) | 备注
|  | 1 | 011707001001 | 安全文明施工
|  | 1.1 | 1.1 | 基本费 |  |  | 1.5
|  | 1.2 | 1.2 | 增加费
|  | 2 | 011707002001 | 夜间施工
|  | 3 | 011707003001 | 非夜间施工照明
|  | 4 | 011707005001 | 冬雨季施工
|  | 5 | 011707006001 | 地上、地下设施、建筑物的临时保护设施
|  | 6 | 011707007001 | 已完工程及设备保护
|  | 7 | 011707008001 | 临时设施
|  | 8 | 011707009001 | 赶工措施
|  | 9 | 011707010001 | 工程按质论价
合 计
编制人（造价人员）: 复核人（造价工程师）:
| f | 1: 未来软件编制 2017年05月03日
| f | 1: 表-11

## 表-12其他项目清单与计价汇总表(1)
|  | 序号 | 项 目 名 称 | 计量单位 | 金额(元) |  | 备注
2013规范报表(招标)a表-12其他项目清单与计价汇总表
|  | 1 | 2 | 3 | 4 |  | 5
其他项目清单与计价汇总表
工程名称：江苏第二师范学院草场门校区锅炉房钢结构加层工程
pg |  | 标段： 第1页 共1页
|  | 序号 | 项 目 名 称 | 计量单位 | 金额(元) | 结算金额(元) | 备注
|  | 1 | 暂列金额 | 项 |  |  | 明细详见表-12-1
|  | 2 | 暂估价
|  | 2.1 | 材料（工程设备）暂估价 |  | — |  | 明细详见表-12-2
|  | 2.2 | 专业工程暂估价 | 项 |  |  | 明细详见表-12-3
|  | 3 | 计日工 |  |  |  | 明细详见表-12-4
|  | 4 | 总承包服务费 |  |  |  | 明细详见表-12-5
|  | 合 计 |  |  |  |  | —
未来软件编制 2017年05月03日
| f | 表-12

## 表-12-1暂列金额明细表(1)
|  | 序号 | 项目名称 | 计量单位 | 暂定金额(元) | 备注
2013规范报表(招标)a表-12-1暂列金额明细表
|  | 1 | 2 | 3 | 4 | 5
暂列金额明细表
工程名称：江苏第二师范学院草场门校区锅炉房钢结构加层工程
标段： 第1页 共1页
|  | 序号 | 项 目 名 称 | 计量单位 | 暂定金额(元) | 备注
|  | 合 计 |  |  | 0 | —
未来软件编制 2017年05月03日
| f | 表-12-1

## 表-12-2材料(工程设备)暂估单价及调整表(1)
|  | 序号 | 材料编码 | 材料(工程设备)名称、规格、型号 | 计量单位 | 数量,投标 | 数量,确认 | 暂估(元),单价 | 暂估(元),合价 | 确认(元),单价 | 确认(元),合价 | 差额±(元),单价 | 差额±(元),合价 | 备注
2013规范报表(招标)a表-12-2材料(工程设备)暂估单价及调整表
|  | 1 | 2 | 3 | 4 | 5 | 6 | 7 | 8 | 9 | 10 | 11 | 12 | 13
材料(工程设备)暂估单价及调整表
工程名称：江苏第二师范学院草场门校区锅炉房钢结构加层工程
标段： 第1页 共1页
|  | 序号 | 材料编码 | 材料(工程设备)名称、规格、型号 | 计量 单位 | 数量 |  | 暂估(元) |  | 确认(元) |  | 差额±(元) |  | 备注
[6 empty] | 投标 | 确认 | 单价 | 合价 | 单价 | 合价 | 单价 | 合价
合 计
未来软件编制 2017年05月03日
| f | 表-12-2

## 表-12-3专业工程暂估价及结算价表(1)
|  | 序号 | 工 程 名 称 | 工程内容 | 暂估金额(元) |  |  | 备注
2013规范报表(招标)a表-12-3专业工程暂估价及结算价表
|  | 1 | 2 | 3 | 4 |  |  | 5
专业工程暂估价及结算价表
工程名称：江苏第二师范学院草场门校区锅炉房钢结构加层工程
标段： 第1页 共1页
|  | 序号 | 工 程 名 称 | 工 程 内 容 | 暂估金额(元) | 结算金额(元) | 差额±(元) | 备注
|  | 合 计 |  |  | 0 |  |  | —
未来软件编制 2017年05月03日
| f | 表-12-3

## 表-12-4计日工表(1)
|  | 编号 | 项目名称 | 单位 | 暂定数量 |  | 综合单价 |  | 合价
2013规范报表(招标)a表-12-4计日工表
|  | 1 | 2 | 3 | 4 |  | 5 |  | 6
计 日 工 表
工程名称：江苏第二师范学院草场门校区锅炉房钢结构加层工程
pg |  | 标段： 第1页 共1页
|  | 编号 | 项目名称 | 单位 | 暂定数量 | 实际数量 | 综合单价(元) | 合价(元) | 合价
[8 empty] | 暂定 | 实际
|  | 一 | 人工
人 工 小 计
|  | 二 | 材料
材 料 小 计
|  | 三 | 施工机械
施工机械小计
|  | 总 计 | [5 empty] | 0
未来软件编制 2017年05月03日
| f | 表-12-4

## 表-12-5总承包服务费计价表(1)
|  | 序号 | 项目名称 | 项目价值（元） | 服务内容 |  | 费率（%） | 金额（元）
2013规范报表(招标)a表-12-5总承包服务费计价表
|  | 1 | 2 | 3 | 4 |  | 5 | 6
总承包服务费计价表
工程名称：江苏第二师范学院草场门校区锅炉房钢结构加层工程
标段： 第1页 共1页
|  | 序号 | 项 目 名 称 | 项目价值(元) | 服务内容 | 计算基础 | 费率(%) | 金额(元)
|  | 合 计 |  |  |  |  | — | 0
未来软件编制 2017年05月03日
| f | 表-12-5

## 表-13规费、税金项目计价表(1)
|  | 序号 | 项目名称 | 计算基础 | 计算基数(元) | 计算费率(%) | 金额（元）
2013规范报表(招标)a表-13规费、税金项目计价表
|  | 1 | 2 | 3 | 4 | 5 | 6
规费、税金项目计价表
工程名称：江苏第二师范学院草场门校区锅炉房钢结构加层工程
pg |  | 1: 标段： 第1页 共1页
|  | 序号 | 项 目 名 称 | 计算基础 | 计算基数(元) | 计算费率(%) | 金额（元）
|  | 1 | 规 费 | 分部分项工程费+措施项目费+其他项目费-除税工程设备费
|  | 1.1 | 社会保险费 |  |  | 3.8
|  | 1.2 | 住房公积金 |  |  | 0.67
|  | 1.3 | 工程排污费 |  |  | 0.1
|  | 2 | 税 金 | 分部分项工程费+措施项目费+其他项目费+规费－(甲供材料费+甲供设备费)/1.01 |  | 11
合 计
未来软件编制 2017年05月03日
| f | 1: 表-13

## 表-20发包人提供材料和工程设备一览表(1)
|  | 序号 | 材料编码 | 材料(工程设备)名称、规格、型号 | 单位 | 数量 | 单价(元) | 合价(元) | 交货 方式 | 送达 地点 | 备注
2013规范报表(招标)a表-20发包人提供材料和工程设备一览表
|  | 1 | 2 | 3 | 4 | 5 | 6 | 7 | 8 | 9 | 10
发包人提供材料和工程设备一览表
工程名称：江苏第二师范学院草场门校区锅炉房钢结构加层工程
pg |  | 1: 标段： 第1页 共1页
|  | 序号 | 材料编码 | 材料(工程设备) 名称、规格、型号 | 单位 | 数量 | 单价(元) | 合价(元) | 交货 方式 | 送达 地点 | 备注
|  | 合 计 | [5 empty] | 0
未来软件编制 2017年05月03日
| f | 1: 表-20

## 表-21承包人提供主要材料和工程设备一览表(1)
|  | 序号 | 材料编码 | 名称、规格、型号 | 规格型号等特殊要求 | 单位 | 数量 | 风险系数(%) | 基准单价(元) | 投标单价(元) | 发承包人确认单价(元) | 合价(元) | 品牌 | 厂家 | 备注
2013规范报表(招标)a表-21承包人提供主要材料和工程设备一览表
|  | 1 | 2 | 3 | 4 | 5 | 6 | 7 | 8 | 9 | 10 | 11 | 12 | 13 | 14
承包人提供主要材料和工程设备一览表
(适用于造价信息差额调整法)
工程名称：江苏第二师范学院草场门校区锅炉房钢结构加层工程
标段： 第1页 共1页
|  | 序号 | 材料编码 | 名称、规格、型号 | 规格型号等特殊要求 | 单位 | 数量 | 风险系数 (%) | 基准单价 (元) | 投标单价 (元) | 发承包人确认单价(元) | 合价(元) | 品牌 | 厂家 | 备注
合 计
未来软件编制 2017年05月03日
| f | 1: 表-21