## 表-08 分部分项工程和单价措施项目清单与计价表
分部分项工程和单价措施项目清单与计价表
工程名称：江苏第二师范学院草场门校区三角地带停车场改造工程土建、管网、路灯工程 | [5 empty] | 标段：江苏第二师范学院草场门校区三角地带停车场改造工程 |  |  | 第 1 页 共 5 页
序号 | 项目编码 | 项目名称 | 项目特征描述 | 计量单位 | 工程量 |  | 金额（元）
[7 empty] | 综合单价 | 综合合价 |  | 其中：暂估价
停车场土建工程
1 | 041001001001 | 拆除路面 | 拆除原有混凝土路面，包含所有破除、外运费用 报价自行考虑弃土运距和渣土费 | m2 | 708.36
2 | 040701001001 | 场地平整 | 场地平整、路床(槽)碾压检验 | m2 | 1678.05
3 | 040101001001 | 挖一般土方 | 挖土方 挖土深度在1.5m以内 土方类型依据现场实际勘察 报价自行考虑运、弃土 | m3 | 741.42
4 | 040202011001 | 碎石 | 素土夯实 200mm厚级配碎石垫层 | m2 | 1039.91
5 | 040203007001 | 水泥混凝土 | 200mm厚素混凝土 | m2 | 1039.91
6 | 050201003001 | 路牙铺设 | 素土夯实 100mm厚碎石垫层 100mm厚C20素混凝土 20mm厚1:3水泥砂浆 350mm厚125*250混凝土立缘石 | m | 346.67
7 | 040203008001 | 灰色陶土砖路面 | 素土夯实 100mm厚碎石垫层 100mm厚C20素混凝土 20mm厚1:3水泥砂浆 60mm厚200*100灰色陶土砖 | m2 | 69.33
本页小计
注：为计取规费等的使用，可在表中增设其中：“定额人工费”。
表—08
分部分项工程和单价措施项目清单与计价表
工程名称：江苏第二师范学院草场门校区三角地带停车场改造工程土建、管网、路灯工程 | [5 empty] | 标段：江苏第二师范学院草场门校区三角地带停车场改造工程 |  |  | 第 2 页 共 5 页
序号 | 项目编码 | 项目名称 | 项目特征描述 | 计量单位 | 工程量 |  | 金额（元）
[7 empty] | 综合单价 | 综合合价 |  | 其中：暂估价
8 | 040203008002 | 红色陶土砖路面 | 素土夯实 100mm厚碎石垫层 100mm厚C20素混凝土 20mm厚1:3水泥砂浆 60mm厚200*100红色陶土砖 | m2 | 109.64
9 | 040203008003 | 植草砖面层 | 路基碾压，压实度大于0.93 300mm厚天然级配碎石 100mm厚C20无沙大孔混凝土基层 30mm厚1:1黄土粗砂 80mm厚预制嵌草水泥砖，砖孔及砖缝处填种植土，内渗草籽 | m2 | 638.15
10 | 011204001001 | 石材压顶面 | 花坛顶面贴花岗岩 20mm厚水泥砂浆结合层 100mm厚600*400暖灰色荔枝面花岗岩压顶，弧形切割 | m2 | 39.58
11 | 011204001002 | 石材墙面 | 花坛墙面贴花岗岩 20mm厚水泥砂浆结合层 20mm厚400*300中灰色火烧面花岗岩贴面 | m2 | 59.37
12 | 050102012001 | 铺种草皮 | 铺种草皮 | m2 | 570.28
排水管网工程
本页小计
注：为计取规费等的使用，可在表中增设其中：“定额人工费”。
表—08
分部分项工程和单价措施项目清单与计价表
工程名称：江苏第二师范学院草场门校区三角地带停车场改造工程土建、管网、路灯工程 | [5 empty] | 标段：江苏第二师范学院草场门校区三角地带停车场改造工程 |  |  | 第 3 页 共 5 页
序号 | 项目编码 | 项目名称 | 项目特征描述 | 计量单位 | 工程量 |  | 金额（元）
[7 empty] | 综合单价 | 综合合价 |  | 其中：暂估价
13 | 010101007001 | 管沟土方 | 挖管沟土方 挖土深度在1.5m以内 土方类型依据现场实际勘察 报价自行考虑运、弃土 | m | 183.39
14 | 010101004001 | 挖排水井土方 | 挖排水井土方 挖土深度在1.5m以内 土方类型依据现场实际勘察 报价自行考虑运、弃土 | m3 | 12.37
15 | 040103001001 | 回填方 | 管沟、排水井等土方回填 | m3 | 119.63
16 | 010507006001 | 预制排水井 | C20细石混凝土预制排水井 井底及井壁均为80mm厚 内配Φ6钢筋双向中距200 与预埋排水管相接处缝隙用1:1水泥砂浆勾缝 具体做法参见国标07J306-P20 | m3 | 2.3
17 | 070205001001 | 铸铁盖板 | 排水井铸铁篦子 | m2 | 2.03
18 | 031001006001 | 塑料管 | 室外排水管 DN300，PVC-U管胶圈接口连接 管道和基础做法参照国标图集《埋地塑料排水管道施工》（04S520）施工。管道埋 设在道路上时，应确保覆土不小于0.7米。 | m | 40
本页小计
注：为计取规费等的使用，可在表中增设其中：“定额人工费”。
表—08
分部分项工程和单价措施项目清单与计价表
工程名称：江苏第二师范学院草场门校区三角地带停车场改造工程土建、管网、路灯工程 | [5 empty] | 标段：江苏第二师范学院草场门校区三角地带停车场改造工程 |  |  | 第 4 页 共 5 页
序号 | 项目编码 | 项目名称 | 项目特征描述 | 计量单位 | 工程量 |  | 金额（元）
[7 empty] | 综合单价 | 综合合价 |  | 其中：暂估价
19 | 031001006002 | 塑料管 | 室外排水管 DN200，PVC-U管胶圈接口连接 管道和基础做法参照国标图集《埋地塑料排水管道施工》（04S520）施工。管道埋 设在道路上时，应确保覆土不小于0.7米。 | m | 143.39
20 | 010401011001 | 砖检查井 | 检查井采用砖砌式，做法参见国标图集《排水检查井》（02S515）。 | 座 | 3
路灯工程
21 | 010101007003 | 管沟土方 | 报价含挖管沟土方、敷管、回填土方等全部费用 挖土深度在1.5m以内 土方类型依据现场实际勘察 报价自行考虑运、弃土 | m | 230.39
22 | 040205001002 | 强电接线井 | 强电接线井 报价含井及井盖等全部费用 | 座 | 8
23 | 031001006004 | 穿线管 | PVC穿线管埋地暗敷设 埋深不低于0.7米 | m | 194.88
24 | 031001002002 | 过路管 | 过路管 镀锌钢管SC100 | m | 35.51
25 | 031103009001 | 电缆 | 照明线路 VV-0.6/1KV-3×4型电缆 电缆埋深不低于0.7米 | m | 194.88
本页小计
注：为计取规费等的使用，可在表中增设其中：“定额人工费”。
表—08
分部分项工程和单价措施项目清单与计价表
工程名称：江苏第二师范学院草场门校区三角地带停车场改造工程土建、管网、路灯工程 | [5 empty] | 标段：江苏第二师范学院草场门校区三角地带停车场改造工程 |  |  | 第 5 页 共 5 页
序号 | 项目编码 | 项目名称 | 项目特征描述 | 计量单位 | 工程量 |  | 金额（元）
[7 empty] | 综合单价 | 综合合价 |  | 其中：暂估价
26 | 030411004003 | 电缆 | 配电线路 YJV-0.6/1KV-5×6型电缆 电缆埋深不低于0.7米 | m | 35.51
27 | 030412007001 | 路灯 | 高杆路灯，各参数参照学院内其他路灯 含挖土方、路灯基础等全部费用 | 套 | 10
分部分项合计
措施项目
28 | 011705001001 | 措施费 | 包含完成工程所需所有措施，施工单位自行考虑进行报价 | 项 | 1
单价措施合计
本页小计
合 计
注：为计取规费等的使用，可在表中增设其中：“定额人工费”。
表—08